## exp1_h2o
溶液 | Given Values |  | Measured Values |  |  | Calculated Values |  | 理論聲速 | 誤差
| MHz | 波長(nm) | N | s = 4.82m | x(cm) | 波s(um) | c(m/s) | c(m/s) | err(%)
h2o | 3.2 | 650 | 1 | 4.82 | 1.4 | 447.5714 | 1432.2286 | 1480 | 3.2278
| 4.9 | 650 | 1 | 4.82 | 2 | 313.3 | 1535.17 | 1480 | -3.7277
| 5.4 | 650 | 2 | 4.82 | 4.6 | 272.4348 | 1471.1478 | 1480 | 0.59812
| 6.3 | 650 | 2 | 4.82 | 5.35 | 234.243 | 1475.7308 | 1480 | 0.28846
| 7.7 | 650 | 1 | 4.82 | 3.3 | 189.8788 | 1462.0667 | 1480 | 1.2117
| 8.4 | 650 | 1 | 4.82 | 3.5 | 179.0286 | 1503.84 | 1480 | -1.6108
| 9.4 | 650 | 1 | 4.82 | 4 | 156.65 | 1472.51 | 1480 | 0.50608
| 10.4 | 650 | 1 | 4.82 | 4.5 | 139.2444 | 1448.1422 | 1480 | 2.1526

## exp1_nacl
溶液 | Given Values |  | Measured Values |  |  | Calculated Values |  | 理論聲速 | 誤差
| MHz | 波長(nm) | N | s = 4.82m | x(cm) | 波s(um) | c(m/s) | c(m/s) | err(%)
nacl | 3 | 650 | 2 | 4.82 | 2.4 | 522.1667 | 1566.5 | 1522 | -2.9238
5% | 4 | 650 | 3 | 4.82 | 4.8 | 391.625 | 1566.5 | 1522 | -2.9238
| 5.4 | 650 | 2 | 4.82 | 4.3 | 291.4419 | 1573.786 | 1522 | -3.4025
| 6.2 | 650 | 2 | 4.82 | 5 | 250.64 | 1553.968 | 1522 | -2.1004
| 7.4 | 650 | 1 | 4.82 | 3 | 208.8667 | 1545.6133 | 1522 | -1.5515
| 50-1L | 5%

## exp1_c2h5oh
溶液 | Given Values |  | Measured Values |  |  | Calculated Values |  | 理論聲速 | 誤差
| MHz | 波長(nm) | N | s = 4.82m | x(cm) | 波s(um) | c(m/s) | c(m/s) | err(%)
c2h5oh | 3.5 | 650 | 2 | 4.82 | 3.8 | 329.7895 | 1154.2632 | 1144 | -0.89713
| 4.5 | 650 | 2 | 4.82 | 4.8 | 261.0833 | 1174.875 | 1144 | -2.6989
| 5.5 | 650 | 3 | 4.82 | 8.7 | 216.069 | 1188.3793 | 1144 | -3.8793
| 6.5 | 650 | 2 | 4.82 | 6.9 | 181.6232 | 1180.5507 | 1144 | -3.195
| 7.5 | 650 | 1 | 4.82 | 4 | 156.65 | 1174.875 | 1144 | -2.6989
| 8.5 | 650 | 1 | 4.82 | 4.5 | 139.2444 | 1183.5778 | 1144 | -3.4596
| 9.5 | 650 | 1 | 4.82 | 5.1 | 122.8627 | 1167.1961 | 1144 | -2.0276

## exp2_lens_h2o
Measured Values | [9 empty] | Calculated Values |  | f |  |  | 理論聲速 | 誤差 | n(水) | n(玻璃)
a1、a2(cm) |  | g1(cm) |  | g2(cm) |  | s(m) | x(cm) |  | N | 波長s(um) | c(m/s) | cm |  | MHz | c(m/s) |  | 1.33 | 1.45
4.8 | 0.048 | 0.4 | 0.004 | 0.4 | 0.004 | 4.82 | 4 | 0.04 | 8 | 283.936 | 1590.0413 | 17.3 | 0.173 | 5.6 | 1480 | -7.4352 | 1.33 | 1.45
4.8 | 0.048 | 0.4 | 0.004 | 0.4 | 0.004 | 4.82 | 3.2 | 0.032 | 8 | 227.1488 | 1431.0372 | 17.3 | 0.173 | 6.3 | 1480 | 3.3083 | 1.33 | 1.45
4.8 | 0.048 | 0.4 | 0.004 | 0.4 | 0.004 | 4.82 | 4.7 | 0.047 | 8 | 333.6247 | 1401.2239 | 17.3 | 0.173 | 4.2 | 1480 | 5.3227 | 1.33 | 1.45
4.8 | 0.048 | 0.4 | 0.004 | 0.4 | 0.004 | 4.82 | 4.2 | 0.042 | 4 | 596.2655 | 1431.0372 | 17.3 | 0.173 | 2.4 | 1480 | 3.3083

## exp2_lens_nacl
Measured Values | [9 empty] | Calculated Values |  | f |  |  | 理論聲速 | 誤差 | n(NaCl) | n(玻璃)
a1、a2(cm) |  | g1(cm) |  | g2(cm) |  | s(m) | x(cm) |  | N | 波長s(um) | c(m/s) | cm |  | MHz | c(m/s) |  | 1.6 | 1.45 | 50g-1L水
4.8 | 0.048 | 0.4 | 0.004 | 0.4 | 0.004 | 4.82 | 4 | 0.04 | 4 | 595.1867 | 1547.4854 | 17.3 | 0.173 | 2.6 |  |  | 1.6 | 1.45
4.8 | 0.048 | 0.4 | 0.004 | 0.4 | 0.004 | 4.82 | 1.6 | 0.016 | 4 | 238.0747 | 809.4539 | 17.3 | 0.173 | 3.4 | *有問題 |  | 1.6 | 1.45
4.8 | 0.048 | 0.4 | 0.004 | 0.4 | 0.004 | 4.82 | 1.5 | 0.015 | 4 | 223.195 | 1004.3776 | 17.3 | 0.173 | 4.5 | *有問題 |  | 1.6 | 1.45
4.8 | 0.048 | 0.4 | 0.004 | 0.4 | 0.004 | 4.82 | 2 | 0.02 | 4 | 297.5934 | 1607.0041 | 17.3 | 0.173 | 5.4 |  |  | 1.6 | 1.45
4.8 | 0.048 | 0.4 | 0.004 | 0.4 | 0.004 | 4.82 | 1.6 | 0.016 | 4 | 238.0747 | 1523.678 | 17.3 | 0.173 | 6.4

## exp2_lens_c2h5oh
Measured Values | [9 empty] | Calculated Values |  | f |  |  | 理論聲速 | 誤差 | n(C2H5OH) | n(玻璃) | 95%
a1、a2(cm) |  | g1(cm) |  | g2(cm) |  | s(m) | x(cm) |  | N | 波長s(um) | c(m/s) | cm |  | MHz | c(m/s) |  | 1.361 | 1.45
4.8 | 0.048 | 0.4 | 0.004 | 0.4 | 0.004 | 4.82 | 4.3 | 0.043 | 6 | 409.6112 | 1064.9892 | 17.3 | 0.173 | 2.6 |  |  | 1.361 | 1.45
4.8 | 0.048 | 0.4 | 0.004 | 0.4 | 0.004 | 4.82 | 2.4 | 0.024 | 4 | 342.9303 | 1200.2562 | 17.3 | 0.173 | 3.5 |  |  | 1.361 | 1.45
4.8 | 0.048 | 0.4 | 0.004 | 0.4 | 0.004 | 4.82 | 3 | 0.03 | 6 | 285.7753 | 1285.9887 | 17.3 | 0.173 | 4.5 |  |  | 1.361 | 1.45
4.8 | 0.048 | 0.4 | 0.004 | 0.4 | 0.004 | 4.82 | 2.7 | 0.027 | 6 | 257.1977 | 1414.5876 | 17.3 | 0.173 | 5.5 | * |  | 1.361 | 1.45
4.8 | 0.048 | 0.4 | 0.004 | 0.4 | 0.004 | 4.82 | 2.6 | 0.026 | 6 | 247.6719 | 1609.8674 | 17.3 | 0.173 | 6.5 | *